## Hoja 1
CCG010 | m³ |  | Muro de gaviones.
Muro de gaviones compuesto por caja de 3x1x1 m de malla de triple torsión, hexagonal, de 80x100 mm, de alambre de acero galvanizado de 2,70 mm de diámetro, rellena de piedra granítica de aportación de granulometría comprendida entre 100 y 200 mm, colocada con retroexcavadora sobre neumáticos. Incluso elementos de apuntalamiento necesarios para su alineación y aplomado, cable de acero para sujeción de la caja y tubos de PVC para drenaje.
Código |  | Unidad |  | Descripción | Cantidad | Precio unitario | Precio parcial
1 |  |  |  | Materiales
mt07ame520h |  | Ud |  | Caja de 3x1x1 m de malla de triple torsión, hexagonal, de 80x100 mm, de alambre de acero galvanizado de 2,7 mm de diámetro, para gavión. | 0.35 | 207859 | 72.751
mt50spr100a |  | m |  | Cable de acero de 2 mm de diámetro, para sujeción de malla de triple torsión. | 1.75 | 6139 | 10.744
mt50spa052b |  | m |  | Tablón de madera de pino, de 20x7,2 cm. | 0.3 | 24207 | 7.262
mt50spa101 |  | kg |  | Clavos de acero. | 0.075 | 7169 | 538
mt36tie010da |  | m |  | Tubo de PVC, serie B, de 75 mm de diámetro y 3 mm de espesor, con extremo abocardado. | 0.05 | 27768 | 1.388
mt06psm010b |  | m³ |  | Piedra granítica de granulometría comprendida entre 100 y 200 mm. | 1.1 | 115435 | 126.978
[5 empty] | Subtotal materiales: |  | 219.661
2 |  |  |  | Equipo y maquinaria
mq01exn020a |  | h |  | Retroexcavadora hidráulica sobre neumáticos, de 105 kW. | 0.323 | 220124 | 71.1
mq04cab010c |  | h |  | Camión basculante de 12 t de carga, de 162 kW. | 0.269 | 191183 | 51.428
[5 empty] | Subtotal equipo y maquinaria: |  | 122.528
3 |  |  |  | Mano de obra
mo041 |  | h |  | Oficial de construcción de obra civil. | 0.371 | 38914 | 14.437
mo087 |  | h |  | Medio oficial de construcción de obra civil. | 1.857 | 24809 | 46.07
[5 empty] | Subtotal mano de obra: |  | 60.507
4 |  |  |  | Herramientas
|  | % |  | Herramientas | 2 | 402.696 | 8.054
Coste de mantenimiento decenal: 61.613G en los primeros 10 años. |  |  |  |  | Costos directos (1+2+3+4): |  | 410.75