## Hoja 1
CHH030 | m³ | Hormigón para armar en plateas de fundación.
Hormigón para armar en plateas de fundación, fck 250, HA-25/B/19/IIa, elaborado en planta, y vaciado con bomba.
Código |  |  | Unidad | Descripción | Cantidad | Precio unitario | Precio parcial
1 |  |  |  | Materiales
mt10haf130bgqg |  |  | m³ | Hormigón fck 250, bombeable, tipo HA-25/B/19/IIa según EHE-08, elaborado en planta. | 1.05 | 892970 | 937619
[5 empty] | Subtotal materiales: |  | 937619
2 |  |  |  | Equipo y maquinaria
mq06bhe010 |  |  | h | Camión bomba estacionado en obra, para bombeo de hormigón. | 0.046 | 1108100 | 50973
[5 empty] | Subtotal equipo y maquinaria: |  | 50973
3 |  |  |  | Mano de obra
mo045 |  |  | h | Oficial hormigonero. | 0.011 | 74532 | 820
mo092 |  |  | h | Medio oficial hormigonero. | 0.151 | 47756 | 7211
[5 empty] | Subtotal mano de obra: |  | 8031
4 |  |  |  | Herramientas
|  |  | % | Herramientas | 2 | 996623 | 19932
Coste de mantenimiento decenal: 22.364G en los primeros 10 años. |  |  |  |  | Costos directos (1+2+3+4): |  | 1016555