## Hoja 1
IUE025 | Ud |  | Pozo de desbaste de poliéster reforzado con fibra de vidrio (PRFV).
Pozo de desbaste de poliéster reforzado con fibra de vidrio (PRFV), de 1 m de diámetro y 1 m de altura. El precio no incluye la excavación ni el relleno del trasdós.
Código |  | Unidad |  | Descripción | Cantidad | Precio unitario | Precio parcial
1 |  |  |  | Materiales
mt46fpg010a |  | Ud |  | Pozo de desbaste de poliéster reforzado con fibra de vidrio (PRFV), de 1 m de diámetro y 1 m de altura, con tapa, reja de gruesos, cesta extraíble y rastrillo de acero inoxidable AISI 304, para pretratamiento de aguas residuales. | 1 | 6764150 | 6764150
[5 empty] | Subtotal materiales: |  | 6764150
2 |  |  |  | Mano de obra
mo008 |  | h |  | Oficial plomero. | 4.28 | 73602 | 315017
mo107 |  | h |  | Medio oficial plomero. | 4.28 | 45831 | 196157
[5 empty] | Subtotal mano de obra: |  | 511174
3 |  |  |  | Herramientas
|  | % |  | Herramientas | 2 | 7275324 | 145506
Coste de mantenimiento decenal: 816.291G en los primeros 10 años. |  |  |  |  | Costos directos (1+2+3): |  | 7420830