## Hoja 1
IUE050 | Ud |  | Fosa séptica compacta.
Fosa séptica compacta de polietileno de alta densidad (PEAD/HDPE) con filtro biológico aeróbico, de 12000 litros, de 2000 mm de diámetro y 4340 mm de longitud.
Código | Unidad | Descripción |  | Cantidad | Precio unitario | Precio parcial
1 |  | Materiales
mt46fsp110g | Ud | Fosa séptica compacta de polietileno de alta densidad (PEAD/HDPE) con filtro biológico aeróbico, de 12000 litros, de 2000 mm de diámetro y 4340 mm de longitud, con dos bocas de acceso de 500 mm de diámetro, boca de entrada y boca de salida de 125 mm de diámetro, para tratamiento de aguas residuales. |  | 1 | 60596447 | 60596447
|  |  |  | Subtotal materiales: |  | 60596447
2 |  | Mano de obra
mo008 | h | Oficial plomero. |  | 3.614 | 26571 | 96.026
mo107 | h | Medio oficial plomero. |  | 3.614 | 16204 | 58.561
|  |  |  | Subtotal mano de obra: |  | 154.587
3 |  | Herramientas
| % | Herramientas |  | 2 | 60751034 | 1215021
Coste de mantenimiento decenal: 6.816.266G en los primeros 10 años. |  |  |  | Costos directos (1+2+3): |  | 61966055