## Hoja 1
IUE050 | Ud |  | Fosa séptica compacta.
Fosa séptica compacta de polietileno de alta densidad (PEAD/HDPE) con filtro biológico aeróbico, de 15000 litros, de 2000 mm de diámetro y 5290 mm de longitud.
Código | Unidad | Descripción |  | Cantidad | Precio unitario | Precio parcial
1 |  | Materiales
mt46fsp110h | Ud | Fosa séptica compacta de polietileno de alta densidad (PEAD/HDPE) con filtro biológico aeróbico, de 15000 litros, de 2000 mm de diámetro y 5290 mm de longitud, con dos bocas de acceso de 500 mm de diámetro, boca de entrada y boca de salida de 160 mm de diámetro, para tratamiento de aguas residuales. |  | 1 | 66420960 | 66420960
|  |  |  | Subtotal materiales: |  | 66420960
2 |  | Mano de obra
mo008 | h | Oficial plomero. |  | 3.77 | 26571 | 100173
mo107 | h | Medio oficial plomero. |  | 3.77 | 16204 | 61089
|  |  |  | Subtotal mano de obra: |  | 161262
3 |  | Herramientas
| % | Herramientas |  | 2 | 66582222 | 1331644
Coste de mantenimiento decenal: 7.470.525G en los primeros 10 años. |  |  |  | Costos directos (1+2+3): |  | 67913866