## Hoja 1
JTO040 | m² |  | Cubrición decorativa del terreno, transitable, con pasto.
Cubrición decorativa del terreno, transitable, con pasto, realizada mediante: ejecución de una capa drenante de grava de 15 cm de espesor y una capa de nivelación de arena de 4 cm de espesor; disposición de rejilla alveolar de polietileno de alta densidad estable a los rayos UV, de 50x42x4,5 cm, color verde; relleno del 50% de las celdas con abono para presiembra de pasto y tierra vegetal, distribución de las semillas y tapado con mantillo.
Código |  | Unidad |  | Descripción | Cantidad | Precio unitario | Precio parcial
1 |  |  |  | Materiales
mt01ard030b |  | t |  | Grava filtrante sin clasificar. | 0.33 | 114159 | 37.672
mt01ara010 |  | m³ |  | Arena de 0 a 5 mm de diámetro, limpia. | 0.048 | 86192 | 4.137
mt18rad010a |  | m² |  | Rejilla alveolar de polietileno de alta densidad estable a los rayos UV, de 50x42x4,5 cm, color verde, para ejecución de superficies transitables con pasto o agregado. | 1.05 | 129161 | 135.619
mt48tif020 |  | kg |  | Abono para presiembra de pasto. | 0.1 | 3179 | 318
mt48tie030a |  | m³ |  | Tierra vegetal cribada, suministrada a granel. | 0.04 | 127733 | 5.109
mt48tis010 |  | kg |  | Mezcla de semilla para pasto. | 0.03 | 32337 | 970
mt48tie040 |  | kg |  | Mantillo limpio cribado. | 2 | 186 | 372
mt08aaa010a |  | m³ |  | Agua. | 0.05 | 9428 | 471
[5 empty] | Subtotal materiales: |  | 184.668
2 |  |  |  | Equipo y maquinaria
mq01pan070b |  | h |  | Mini pala cargadora sobre neumáticos, de 52 kW/1 m³ kW. | 0.055 | 205875 | 11.323
[5 empty] | Subtotal equipo y maquinaria: |  | 11.323
3 |  |  |  | Mano de obra
mo041 |  | h |  | Oficial de construcción de obra civil. | 0.103 | 57824 | 5.956
mo087 |  | h |  | Medio oficial de construcción de obra civil. | 0.227 | 37081 | 8.417
mo040 |  | h |  | Oficial jardinero. | 0.126 | 57824 | 7.286
mo115 |  | h |  | Ayudante jardinero. | 0.252 | 35666 | 8.988
[5 empty] | Subtotal mano de obra: |  | 30.647
4 |  |  |  | Herramientas
|  | % |  | Herramientas | 2 | 226.638 | 4.533
Coste de mantenimiento decenal: 32.364G en los primeros 10 años. |  |  |  |  | Costos directos (1+2+3+4): |  | 231.171