## Hoja 1
MPB020 | m² |  | Pavimento de mezcla bituminosa en frío.
Pavimento asfáltico de 8 cm de espesor, realizado con mezcla bituminosa en frío de composición densa, con agregado granítico de 12 mm de tamaño máximo.
Código |  | Unidad |  | Descripción | Cantidad | Precio unitario | Precio parcial
1 |  |  |  | Materiales
mt47aag030ba |  | t |  | Mezcla bituminosa en frío de composición densa, con agregado granítico de 12 mm de tamaño máximo, y emulsión bituminosa. | 0.184 | 318627 | 58.627
[5 empty] | Subtotal materiales: |  | 58.627
2 |  |  |  | Equipo y maquinaria
mq11ext030 |  | h |  | Extendedora asfáltica de cadenas, de 81 kW. | 0.002 | 357954 | 716
mq02ron010a |  | h |  | Rodillo vibrante tándem autopropulsado, de 24,8 kW, de 2450 kg, ancho de trabajo 100 cm. | 0.002 | 73872 | 148
mq11com010 |  | h |  | Compactador de neumáticos autopropulsado, de 12/22 t. | 0.002 | 259309 | 519
[5 empty] | Subtotal equipo y maquinaria: |  | 1.383
3 |  |  |  | Mano de obra
mo041 |  | h |  | Oficial de construcción de obra civil. | 0.004 | 27061 | 108
mo087 |  | h |  | Medio oficial de construcción de obra civil. | 0.02 | 17110 | 342
[5 empty] | Subtotal mano de obra: |  | 450
4 |  |  |  | Herramientas
|  | % |  | Herramientas | 2 | 60.46 | 1.209
Coste de mantenimiento decenal: 8.634G en los primeros 10 años. |  |  |  |  | Costos directos (1+2+3+4): |  | 61.669