## Hoja 1
MPD010 | m² | Piso continuo drenante, a base de resina epoxi.
Piso continuo drenante formado por capa de mortero realizado "in situ" a base de resina epoxi bicomponente y agregado de 6 a 10 mm de diámetro, de 20 mm de espesor, para tránsito peatonal, con una resistencia a flexotracción de 3 N/mm², una resistencia a compresión de 6 N/mm² y una capacidad drenante de 800 l/(m²·min), resistencia al deslizamiento alta. El precio no incluye la base soporte.
Código |  |  | Unidad | Descripción | Cantidad | Precio unitario | Precio parcial
1 |  |  |  | Materiales
mt47pcd020a |  |  | kg | Resina epoxi bicomponente. | 1 | 736186 | 736.186
mt01arg120a |  |  | kg | Agregado de 6 a 10 mm de diámetro. | 30 | 245 | 7.356
[5 empty] | Subtotal materiales: |  | 743.542
2 |  |  |  | Equipo y maquinaria
mq06vib020 |  |  | h | Regla vibrante de 3 m. | 0.092 | 30047 | 2.764
mq06cor020 |  |  | h | Equipo para corte de juntas en soleras de hormigón. | 0.09 | 61124 | 5.501
[5 empty] | Subtotal equipo y maquinaria: |  | 8.265
3 |  |  |  | Mano de obra
mo041 |  |  | h | Oficial de construcción de obra civil. | 0.629 | 66739 | 41.979
mo087 |  |  | h | Medio oficial de construcción de obra civil. | 0.629 | 42789 | 26.915
[5 empty] | Subtotal mano de obra: |  | 68.894
4 |  |  |  | Herramientas
|  |  | % | Herramientas | 2 | 820.701 | 16.414
Coste de mantenimiento decenal: 117.196G en los primeros 10 años. |  |  |  |  | Costos directos (1+2+3+4): |  | 837.115