## Hoja 1
MPH010 | m² | Solado de baldosas de hormigón.
Solado de baldosas de hormigón para exteriores, acabado bajorrelieve sin pulir, resistencia a flexión T, carga de rotura 7, resistencia al desgaste H, 30x30x4 cm, gris, para uso público en exteriores en zona de parques y jardines, colocadas a pique de maceta con mortero. El precio no incluye la base de apoyo.
Código |  | Unidad | Descripción | Cantidad | Precio unitario | Precio parcial
1 |  |  | Materiales
mt09mor010c |  | m³ | Mortero de cemento CEM II/B-P 32,5 N tipo M-5, confeccionado en obra con 250 kg/m³ de cemento y una proporción en volumen 1/6. | 0.03 | 606425 | 18.193
mt08cem011a |  | kg | Cemento Portland CEM II/B-L 32,5 R, color gris, en bolsas. | 1 | 651 | 651
mt18bhd010hcia |  | m² | Baldosa de hormigón para exteriores, acabado superficial de la cara vista: bajorrelieve sin pulir, clase resistente a flexión T, clase resistente según la carga de rotura 7, clase de desgaste por abrasión H, formato nominal 30x30x4 cm, color gris, con resistencia al deslizamiento/resbalamiento (índice USRV) > 45. | 1.05 | 118697 | 124.632
mt01arp020a |  | kg | Arena natural, fina y seca, de 2 mm de tamaño máximo, exenta de sales perjudiciales, presentada en bolsas. | 1 | 2120 | 2.12
|  |  |  | Subtotal materiales: |  | 145.596
2 |  |  | Mano de obra
mo041 |  | h | Oficial de construcción de obra civil. | 0.378 | 71618 | 27.072
mo087 |  | h | Medio oficial de construcción de obra civil. | 0.378 | 45914 | 17.356
mo023 |  | h | Oficial pisero. | 0.378 | 71618 | 27.072
mo061 |  | h | Medio oficial pisero. | 0.378 | 45914 | 17.356
|  |  |  | Subtotal mano de obra: |  | 88.856
3 |  |  | Herramientas
|  | % | Herramientas | 2 | 234.452 | 4.689
Coste de mantenimiento decenal: 21.523G en los primeros 10 años. |  |  |  | Costos directos (1+2+3): |  | 239.141