## Hoja 1
MPP030 | m² |  | Empedrado.
Empedrado realizado con agregado de canto rodado de 10 a 12 mm de tamaño máximo, colocado a tizón, con disposición irregular, sobre capa de mortero de cemento CEM II/B-P 32,5 N tipo M-7,5, de 60 mm de espesor y posterior rejuntado con lechada de cemento.
Código |  | Unidad |  | Descripción | Cantidad | Precio unitario | Precio parcial
1 |  |  |  | Materiales
mt09mor010d |  | m³ |  | Mortero de cemento CEM II/B-P 32,5 N tipo M-7,5, confeccionado en obra con 300 kg/m³ de cemento y una proporción en volumen 1/5. | 0.06 | 643241 | 38594
mt01arp170a |  | t |  | Cantos rodados seleccionados, de 10 a 12 mm de tamaño máximo, para empedrados. | 0.016 | 136298 | 2181
mt09lec020a |  | m³ |  | Lechada de cemento CEM II/B-P 32,5 N 1/2. | 0.002 | 687422 | 1375
mt08aaa010a |  | m³ |  | Agua. | 0.01 | 9477 | 95
[5 empty] | Subtotal materiales: |  | 42245
2 |  |  |  | Mano de obra
mo041 |  | h |  | Oficial de construcción de obra civil. | 2.643 | 71618 | 189286
mo087 |  | h |  | Medio oficial de construcción de obra civil. | 2.643 | 45914 | 121351
[5 empty] | Subtotal mano de obra: |  | 310637
3 |  |  |  | Herramientas
|  | % |  | Herramientas | 2 | 352882 | 7058
Coste de mantenimiento decenal: 82.786G en los primeros 10 años. |  |  |  |  | Costos directos (1+2+3): |  | 359940