## Hoja 1
NGX010 | m² |  | Geotextil no tejido.
Geotextil no tejido compuesto por fibras de polipropileno unidas por agujeteado, con una resistencia a la tracción longitudinal de 31,5 kN/m y una resistencia a la tracción transversal de 36,8 kN/m, colocado sobre el terreno.
Código |  | Unidad |  | Descripción | Cantidad | Precio unitario | Precio parcial
1 |  |  |  | Materiales
mt14gsa030oo |  | m² |  | Geotextil no tejido compuesto por fibras de polipropileno unidas por agujeteado, con una resistencia a la tracción longitudinal de 31,5 kN/m, una resistencia a la tracción transversal de 36,8 kN/m, una apertura de cono al ensayo de perforación dinámica según ISO 13433 inferior a 7,2 mm, resistencia CBR a punzonamiento 6,5 kN y una masa superficial de 500 g/m². | 1.1 | 26081 | 28689
[5 empty] | Subtotal materiales: |  | 28689
2 |  |  |  | Mano de obra
mo041 |  | h |  | Oficial de construcción de obra civil. | 0.003 | 48345 | 145
mo087 |  | h |  | Medio oficial de construcción de obra civil. | 0.005 | 30953 | 155
[5 empty] | Subtotal mano de obra: |  | 300
3 |  |  |  | Herramientas
|  | % |  | Herramientas | 2 | 28989 | 580
Coste de mantenimiento decenal: 1.478G en los primeros 10 años. |  |  |  |  | Costos directos (1+2+3): |  | 29569