## Hoja 1
TDM010 | Ud |  | Marcado de canchas deportivas, con pintura.
Marcado y señalización de cancha de tenis, sobre piso deportivo de resinas sintéticas, con pintura acrílica mate vía agua.
Código |  | Unidad |  | Descripción | Cantidad | Precio unitario | Precio parcial
1 |  |  |  | Materiales
mt47adc130 |  | kg |  | Pintura acrílica mate vía agua, color a elegir, densidad 1,3 g/m³, viscosidad > 20 poises. | 10 | 86940 | 869.398
mt47mpi030 |  | Ud |  | Rollo de cinta adhesiva. | 20 | 19108 | 382.152
[5 empty] | Subtotal materiales: |  | 1251550
2 |  |  |  | Mano de obra
mo038 |  | h |  | Oficial pintor. | 6.582 | 25706 | 169.197
mo076 |  | h |  | Medio oficial pintor. | 6.582 | 16234 | 106.854
[5 empty] | Subtotal mano de obra: |  | 276.051
3 |  |  |  | Herramientas
|  | % |  | Herramientas | 2 | 1527601 | 30.552
Coste de mantenimiento decenal: 2.477.463G en los primeros 10 años. |  |  |  |  | Costos directos (1+2+3): |  | 1558153