## Hoja 1
TIF005 | Ud | Luminaria con soporte mural.
Luminaria rectangular de poliamida, modelo Rama "SANTA & COLE", de 1163x200x98 mm, color gris, con soporte mural de acero inoxidable AISI 304, para lámpara de halogenuros metálicos HIT-CE/S de 150 W; fijada mecánicamente al paramento vertical.
Código |  | Unidad | Descripción | Cantidad | Precio unitario | Precio parcial
1 |  |  | Materiales
mt34syc210je |  | Ud | Luminaria rectangular de poliamida, modelo Rama "SANTA & COLE", de 1163x200x98 mm, color gris, óptica de alto rendimiento de aluminio anodizado y cierre de vidrio templado, con soporte mural de acero inoxidable AISI 304, para lámpara de halogenuros metálicos HIT-CE/S de 150 W, clase de protección I, grado de protección IP66, incluso tarugos y tornillos de fijación. | 1 | 8134870 | 8134870
mt34lhb010v |  | Ud | Lámpara de halogenuros metálicos HIT-CE/S, de 150 W. | 1 | 1074000 | 1074000
|  |  |  | Subtotal materiales: |  | 9208870
2 |  |  | Equipo y maquinaria
mq07cce010a |  | h | Camión con cesta elevadora de brazo articulado de 16 m de altura máxima de trabajo y 260 kg de carga máxima. | 0.22 | 118086 | 25.979
|  |  |  | Subtotal equipo y maquinaria: |  | 25.979
3 |  |  | Mano de obra
mo003 |  | h | Oficial electricista. | 0.315 | 58344 | 18.378
mo102 |  | h | Medio oficial electricista. | 0.315 | 36339 | 11.447
|  |  |  | Subtotal mano de obra: |  | 29.825
4 |  |  | Herramientas
|  | % | Herramientas | 2 | 9264670 | 185.293
Coste de mantenimiento decenal: 5.008.482G en los primeros 10 años. |  |  |  | Costos directos (1+2+3+4): |  | 9449970