## Hoja 1
ADR010 | m³ |  | Relleno de zanjas para instalaciones.
Relleno envolvente y principal de zanjas para instalaciones, con arena de 0 a 5 mm de diámetro y compactación en tongadas sucesivas de 20 cm de espesor máximo con bandeja vibrante de guiado manual, hasta alcanzar una densidad seca no inferior al 95% de la máxima obtenida en el ensayo Proctor Modificado. Incluso cinta o distintivo indicador de la instalación. El precio no incluye la realización del ensayo Proctor Modificado.
Código |  | Unidad |  | Descripción | Cantidad | Precio unitario | Precio parcial
1 |  |  |  | Materiales
mt01var010 |  | m |  | Cinta plastificada. | 1.1 | 1769 | 1.946
mt01ara030 |  | t |  | Arena de 0 a 5 mm de diámetro, limpia. | 1.8 | 52772 | 94.99
[5 empty] | Subtotal materiales: |  | 96.936
2 |  |  |  | Equipo y maquinaria
mq04dua020b |  | h |  | Dumper de descarga frontal de 2 t de carga útil. | 0.1 | 58491 | 5.849
mq02rod010d |  | h |  | Bandeja vibrante de guiado manual, de 300 kg, ancho de trabajo 70 cm, reversible. | 0.15 | 40319 | 6.048
mq02cia020j |  | h |  | Camión cisterna, de 8 m³ de capacidad. | 0.01 | 669846 | 6.698
[5 empty] | Subtotal equipo y maquinaria: |  | 18.595
3 |  |  |  | Mano de obra
mo113 |  | h |  | Ayudante de construcción. | 0.22 | 41173 | 9.058
[5 empty] | Subtotal mano de obra: |  | 9.058
4 |  |  |  | Herramientas
|  | % |  | Herramientas | 2 | 124.589 | 2.492
[5 empty] | Costos directos (1+2+3+4): |  | 127.081