## Hoja 1
ADR025 | m³ |  | Relleno en trasdós de elementos de fundación.
Relleno en trasdós de elementos de fundación, con tierra seleccionada procedente de la propia excavación con medios manuales, y compactación en tongadas sucesivas de 30 cm de espesor máximo con pisón vibrante de guiado manual, hasta alcanzar una densidad seca no inferior al 95% de la máxima obtenida en el ensayo Proctor Modificado. El precio no incluye la realización del ensayo Proctor Modificado.
Código |  | Unidad |  | Descripción | Cantidad | Precio unitario | Precio parcial
1 |  |  |  | Materiales
mt08aaa010a |  | m³ |  | Agua. | 0.006 | 9276 | 56
[5 empty] | Subtotal materiales: |  | 56
2 |  |  |  | Equipo y maquinaria
mq02rop020 |  | h |  | Pisón vibrante de guiado manual, de 80 kg, con placa de 30x30 cm, tipo rana. | 0.375 | 22372 | 8390
[5 empty] | Subtotal equipo y maquinaria: |  | 8390
3 |  |  |  | Mano de obra
mo113 |  | h |  | Ayudante de construcción. | 0.18 | 42327 | 7619
[5 empty] | Subtotal mano de obra: |  | 7619
4 |  |  |  | Herramientas
|  | % |  | Herramientas | 2 | 16065 | 321
[5 empty] | Costos directos (1+2+3+4): |  | 16386