## Hoja 1
ASD010 | m | Zanja drenante.
Zanja drenante con una pendiente mínima del 0,50%, para captación de aguas subterráneas, en cuyo fondo se dispone un tubo ranurado de PVC de doble pared, la exterior corrugada y la interior lisa, color teja RAL 8023, con ranurado a lo largo de un arco de 220° en el valle del corrugado, para drenaje, rigidez anular nominal 4 kN/m², de 200 mm de diámetro nominal, 182,4 mm de diámetro interior, longitud nominal 6 m, unión por copa con junta elástica de EPDM, colocado sobre solera de hormigón masivo fck 200, HM-20/B/20/I, de 10 cm de espesor, en forma de cuna para recibir el tubo y formar las pendientes, con relleno lateral y superior hasta 25 cm por encima de la generatriz superior del tubo con grava filtrante sin clasificar. Incluso lubricante para montaje. El precio no incluye la excavación ni el relleno principal.
Código |  |  | Unidad | Descripción | Cantidad | Precio unitario | Precio parcial
1 |  |  |  | Materiales
mt10hmf130nwd |  |  | m³ | Hormigón masivo fck 200, tipo HM-20/B/19/I, elaborado en planta. | 0.066 | 789228 | 52089
mt11tdv015g |  |  | m | Tubo ranurado de PVC de doble pared, la exterior corrugada y la interior lisa, color teja RAL 8023, con ranurado a lo largo de un arco de 220° en el valle del corrugado, para drenaje, rigidez anular nominal 4 kN/m², de 200 mm de diámetro nominal, 182,4 mm de diámetro interior, longitud nominal 6 m, unión por copa con junta elástica de EPDM. | 1.02 | 174672 | 178165
mt11ade100a |  |  | kg | Lubricante para unión mediante junta elástica de tubos y accesorios. | 0.005 | 211455 | 1057
mt01ard030b |  |  | t | Grava filtrante sin clasificar. | 0.418 | 111739 | 46707
[5 empty] | Subtotal materiales: |  | 278018
2 |  |  |  | Mano de obra
mo020 |  |  | h | Oficial de construcción. | 0.172 | 57824 | 9946
mo112 |  |  | h | Ayudante especializado de construcción. | 0.343 | 36251 | 12434
[5 empty] | Subtotal mano de obra: |  | 22380
3 |  |  |  | Herramientas
|  |  | % | Herramientas | 2 | 300398 | 6008
Coste de mantenimiento decenal: 9.192G en los primeros 10 años. |  |  |  |  | Costos directos (1+2+3): |  | 306406