## Hoja 1
CMP010 | m³ | Fundación de hormigón ciclópeo.
Fundación de hormigón ciclópeo, con hormigón fck 150, HM-15/P/38,1/I elaborado en planta y vaciado desde camión (60% de volumen) y piedra bruta de 15 a 30 cm de diámetro (40% de volumen).
Código |  |  | Unidad | Descripción | Cantidad | Precio unitario | Precio parcial
1 |  |  |  | Materiales
mt10hmf130nog |  |  | m³ | Hormigón masivo fck 150, tipo HM-15/P/38,1/I, elaborado en planta. | 0.66 | 698066 | 460.724
mt01arg100b |  |  | m³ | Piedra bruta de 15 a 30 cm de diámetro. | 0.4 | 115621 | 46.248
[5 empty] | Subtotal materiales: |  | 506.972
2 |  |  |  | Mano de obra
mo045 |  |  | h | Oficial hormigonero. | 0.114 | 71401 | 8.14
mo092 |  |  | h | Medio oficial hormigonero. | 0.114 | 45747 | 5.215
mo113 |  |  | h | Ayudante de construcción. | 0.915 | 42327 | 38.729
[5 empty] | Subtotal mano de obra: |  | 52.084
3 |  |  |  | Herramientas
|  |  | % | Herramientas | 2 | 559.056 | 11.181
Coste de mantenimiento decenal: 17.107G en los primeros 10 años. |  |  |  |  | Costos directos (1+2+3): |  | 570.237