## Hoja 1
DFA020 | m² | Demolición de hoja principal de fachada ventilada, de mampostería revestida.
Demolición de hoja principal de fachada ventilada, de mampostería revestida, formada por ladrillo hueco sencillo de 4/5 cm de espesor, con medios manuales, sin afectar a los elementos constructivos contiguos, y carga manual sobre camión o contenedor.
Código |  |  | Unidad | Descripción | Cantidad | Precio unitario | Precio parcial
1 |  |  |  | Mano de obra
mo113 |  |  | h | Ayudante de construcción. | 0.269 | 42327 | 11.386
[5 empty] | Subtotal mano de obra: |  | 11.386
2 |  |  |  | Herramientas
|  |  | % | Herramientas | 2 | 11.386 | 228
[5 empty] | Costos directos (1+2): |  | 11.614