## Hoja 1
DFP010 | m² |  | Demolición de cerramiento de fachada de paneles prefabricados de hormigón.
Demolición de cerramiento de fachada formado por paneles prefabricados de hormigón de hasta 20 cm de espesor, dispuestos en posición horizontal, con medios mecánicos, sin deteriorar los elementos constructivos a los que están sujetos, y carga mecánica sobre camión o contenedor.
Código |  | Unidad |  | Descripción | Cantidad | Precio unitario | Precio parcial
1 |  |  |  | Equipo y maquinaria
mq05mai030 |  | h |  | Martillo neumático. | 0.25 | 26080 | 6.52
mq05pdm110 |  | h |  | Compresor portátil diesel media presión 10 m³/min. | 0.125 | 44234 | 5.529
mq01pan010a |  | h |  | Pala cargadora sobre neumáticos de 120 kW/1,9 m³. | 0.002 | 257156 | 514
mq07gte010f |  | h |  | Grúa autopropulsada de brazo telescópico con una capacidad de elevación de 60 t y 58 m de altura máxima de trabajo. | 0.05 | 722311 | 36.116
mq08sol010 |  | h |  | Equipo de oxicorte, con acetileno como combustible y oxígeno como comburente. | 0.05 | 47110 | 2.356
[5 empty] | Subtotal equipo y maquinaria: |  | 51.035
2 |  |  |  | Mano de obra
mo019 |  | h |  | Oficial soldador. | 0.057 | 69510 | 3.962
mo112 |  | h |  | Ayudante especializado de construcción. | 0.114 | 43020 | 4.904
mo113 |  | h |  | Ayudante de construcción. | 0.286 | 42327 | 12.106
[5 empty] | Subtotal mano de obra: |  | 20.972
3 |  |  |  | Herramientas
|  | % |  | Herramientas | 2 | 72.007 | 1.44
[5 empty] | Costos directos (1+2+3): |  | 73.447