## Hoja 1
DPT020 | m² | Demolición de partición interior de mampostería revestida.
Demolición de partición interior de mampostería revestida, formada por ladrillo perforado de 11/12 cm de espesor, con martillo neumático, sin afectar a la estabilidad de los elementos constructivos contiguos, dejando adarajas para facilitar posteriormente la traba con la nueva fábrica, y carga manual sobre camión o contenedor. El precio incluye el desmontaje previo de las hojas de la carpintería.
Código |  |  | Unidad | Descripción | Cantidad | Precio unitario | Precio parcial
1 |  |  |  | Equipo y maquinaria
mq05mai030 |  |  | h | Martillo neumático. | 0.095 | 19159 | 1.82
mq05pdm110 |  |  | h | Compresor portátil diesel media presión 10 m³/min. | 0.095 | 32496 | 3.087
[5 empty] | Subtotal equipo y maquinaria: |  | 4.907
2 |  |  |  | Mano de obra
mo112 |  |  | h | Ayudante especializado de construcción. | 0.136 | 24230 | 3.295
mo113 |  |  | h | Ayudante de construcción. | 0.167 | 23803 | 3.975
[5 empty] | Subtotal mano de obra: |  | 7.27
3 |  |  |  | Herramientas
|  |  | % | Herramientas | 2 | 12.177 | 244
[5 empty] | Costos directos (1+2+3): |  | 12.421