## Hoja 1
EAS010 | kg |  | Acero en pilares.
Acero A 572 Grado 50 en pilares, con piezas empresilladas formadas por perfiles laminados en caliente con uniones soldadas.
Código |  | Unidad |  | Descripción | Cantidad | Precio unitario | Precio parcial
1 |  |  |  | Materiales
mt07ala000r |  | kg |  | Acero laminado A 572 Grado 50, en perfiles laminados en caliente, según ASTM A 572, piezas empresilladas, para aplicaciones estructurales. | 1.05 | 6446 | 6.768
mt27pfi010 |  | l |  | Imprimación de secado rápido, formulada con resinas alquídicas modificadas y fosfato de zinc. | 0.05 | 39030 | 1.952
[5 empty] | Subtotal materiales: |  | 8.72
2 |  |  |  | Equipo y maquinaria
mq08sol020 |  | h |  | Equipo y elementos auxiliares para soldadura eléctrica. | 0.015 | 14243 | 214
[5 empty] | Subtotal equipo y maquinaria: |  | 214
3 |  |  |  | Mano de obra
mo047 |  | h |  | Oficial montador de estructura metálica. | 0.027 | 36113 | 975
mo094 |  | h |  | Medio oficial montador de estructura metálica. | 0.027 | 30438 | 822
[5 empty] | Subtotal mano de obra: |  | 1.797
4 |  |  |  | Herramientas
|  | % |  | Herramientas | 2 | 10.731 | 215
Coste de mantenimiento decenal: 328G en los primeros 10 años. |  |  |  |  | Costos directos (1+2+3+4): |  | 10.946