## Hoja 1
ECS045 | m | Umbral.
Umbral de piedra caliza de sección rectangular labrada de 10x30 cm, acabado abujardado en las caras vistas, con los cantos matados, asentado con mortero de cemento confeccionado en obra, con 250 kg/m³ de cemento, color gris, dosaje 1:6, suministrado en bolsas, para formación de hueco en muro de piedra labrada, y rejuntado entre piezas y de las uniones con los muros con mortero de juntas cementoso mejorado, tipo CG2 W A, con absorción de agua reducida y resistencia elevada a la abrasión, color Blanco.
Código |  |  | Unidad | Descripción | Cantidad | Precio unitario | Precio parcial
1 |  |  |  | Materiales
mt06jdl030d |  |  | m | Umbral de piedra caliza de sección rectangular labrada de 10x30 cm, acabado abujardado en las caras vistas, con los cantos matados. | 1 | 287381 | 287.381
mt08aaa010a |  |  | m³ | Agua. | 0.004 | 9276 | 37
mt01arg005a |  |  | t | Arena de cantera, para mortero preparado en obra. | 0.016 | 106727 | 1.708
mt08cem000p |  |  | kg | Cemento gris en bolsas. | 2.52 | 1187 | 2.991
mt09mcw050ba |  |  | kg | Mortero de juntas cementoso mejorado, tipo CG2 W A, con absorción de agua reducida y resistencia elevada a la abrasión, color Blanco, compuesto de cemento blanco, cemento gris, agregados calcáreos, resinas sintéticas, aditivos orgánicos e inorgánicos específicos y pigmentos minerales, con muy bajo contenido de sustancias orgánicas volátiles (VOC), extrafino e impermeable al agua, para rejuntado de todo tipo de piezas cerámicas y piedras naturales, para juntas de hasta 3 mm. | 0.1 | 6355 | 636
[5 empty] | Subtotal materiales: |  | 292.753
2 |  |  |  | Equipo y maquinaria
mq06hor010 |  |  | h | Hormigonera eléctrica con una capacidad de amasado de 160 l. | 0.007 | 19690 | 138
[5 empty] | Subtotal equipo y maquinaria: |  | 138
3 |  |  |  | Mano de obra
mo022 |  |  | h | Oficial colocador de revestimientos de piedra. | 1.144 | 68611 | 78.491
mo060 |  |  | h | Medio oficial colocador de revestimientos de piedra. | 1.259 | 43989 | 55.382
[5 empty] | Subtotal mano de obra: |  | 133.873
4 |  |  |  | Herramientas
|  |  | % | Herramientas | 2 | 426.764 | 8.535
Coste de mantenimiento decenal: 39.177G en los primeros 10 años. |  |  |  |  | Costos directos (1+2+3+4): |  | 435.299