## Hoja 1
EMC030 | m | Correa.
Correa de madera aserrada de pino silvestre (Pinus sylvestris), de 7x15 cm de sección y hasta 5 m de longitud; clase resistente C18, protección de la madera con clase de penetración NP3, trabajada en taller.
Código |  | Unidad | Descripción | Cantidad | Precio unitario | Precio parcial
1 |  |  | Materiales
mt07mee020de |  | m | Correa de madera aserrada de pino silvestre (Pinus sylvestris), acabado cepillado, de 7x15 cm de sección y hasta 5 m de longitud, para aplicaciones estructurales; clase resistente C18, protección frente a agentes bióticos que se corresponde con la clase de penetración NP3 (6 mm en las caras laterales de la albura), trabajada en taller. | 1 | 22666 | 22666
|  |  |  | Subtotal materiales: |  | 22666
2 |  |  | Mano de obra
mo048 |  | h | Oficial montador de estructura de madera. | 0.077 | 36113 | 2781
mo095 |  | h | Medio oficial montador de estructura de madera. | 0.038 | 30438 | 1157
|  |  |  | Subtotal mano de obra: |  | 3938
3 |  |  | Herramientas
|  | % | Herramientas | 2 | 26604 | 532
Coste de mantenimiento decenal: 3.799G en los primeros 10 años. |  |  |  | Costos directos (1+2+3): |  | 27136