## Hoja 1
EMT010 | m² |  | Tablero estructural de madera para losa, sobre estructura de madera.
Tablero estructural de partículas de madera para uso en ambiente seco, de 2400x900 mm y 30 mm de espesor, machihembrado en sus cuatro cantos, fijado con tornillos de cabeza avellanada, de acero al carbono, para losa, sobre estructura de madera. El precio no incluye el piso.
Código |  | Unidad |  | Descripción | Cantidad | Precio unitario | Precio parcial
1 |  |  |  | Materiales
mt08eff020o |  | m² |  | Tablero estructural de partículas de madera para uso en ambiente seco, de 2400x900 mm y 30 mm de espesor, machihembrado en sus cuatro cantos, Euroclase D-s2, d0 de reacción al fuego, emisión de formaldehído menor o igual a 0,124 mg/m³ de aire. | 1.05 | 136332 | 143.149
mt07emr118lb |  | Ud |  | Tornillo de cabeza avellanada, de 6 mm de diámetro y 120 mm de longitud, de acero al carbono, con tratamiento superficial a base de resina epoxi, para clases de servicio 1, 2 y 3. | 9 | 3570 | 32.13
[5 empty] | Subtotal materiales: |  | 175.279
2 |  |  |  | Mano de obra
mo048 |  | h |  | Oficial montador de estructura de madera. | 0.183 | 69453 | 12.71
mo095 |  | h |  | Medio oficial montador de estructura de madera. | 0.183 | 44499 | 8.143
[5 empty] | Subtotal mano de obra: |  | 20.853
3 |  |  |  | Herramientas
|  | % |  | Herramientas | 2 | 196.132 | 3.923
Coste de mantenimiento decenal: 66.018G en los primeros 10 años. |  |  |  |  | Costos directos (1+2+3): |  | 200.055