## Hoja 1
EMT011 | m² |  | Entablado base de tablero estructural de madera, para losa de cubierta inclinada.
Entablado base de tablero estructural de madera, de 18 mm de espesor, para losa de cubierta inclinada, colocado con fijaciones mecánicas.
Código |  | Unidad |  | Descripción | Cantidad | Precio unitario | Precio parcial
1 |  |  |  | Materiales
mt08eff040a |  | m² |  | Tablero estructural de madera para uso en ambiente húmedo, de 2500x1250 mm y 18 mm de espesor. | 1.05 | 37969 | 39.867
mt50spa101 |  | kg |  | Clavos de acero. | 0.15 | 7117 | 1.068
[5 empty] | Subtotal materiales: |  | 40.935
2 |  |  |  | Mano de obra
mo048 |  | h |  | Oficial montador de estructura de madera. | 0.199 | 40612 | 8.082
mo095 |  | h |  | Medio oficial montador de estructura de madera. | 0.099 | 25885 | 2.563
[5 empty] | Subtotal mano de obra: |  | 10.645
3 |  |  |  | Herramientas
|  | % |  | Herramientas | 2 | 51.58 | 1.032
Coste de mantenimiento decenal: 17.362G en los primeros 10 años. |  |  |  |  | Costos directos (1+2+3): |  | 52.612