## Hoja 1
EMT020 | m² |  | Entablado visto de tablas de madera, para losa.
Entablado visto de tablas canteadas de madera de pino silvestre, de 800x150 mm y 25 mm de espesor, clavadas directamente sobre las viguetas de la losa.
Código |  | Unidad |  | Descripción | Cantidad | Precio unitario | Precio parcial
1 |  |  |  | Materiales
mt07mee200b |  | m² |  | Tabla canteada de pino silvestre (Pinus sylvestris), de 800x150 mm y 22 mm de espesor, para entablado en losas de madera. | 1.1 | 91078 | 100.186
mt50spa102 |  | kg |  | Clavos de hierro. | 0.2 | 5694 | 1.139
[5 empty] | Subtotal materiales: |  | 101.325
2 |  |  |  | Mano de obra
mo048 |  | h |  | Oficial montador de estructura de madera. | 0.234 | 40612 | 9.503
mo095 |  | h |  | Medio oficial montador de estructura de madera. | 0.234 | 25885 | 6.057
[5 empty] | Subtotal mano de obra: |  | 15.56
3 |  |  |  | Herramientas
|  | % |  | Herramientas | 2 | 116.885 | 2.338
Coste de mantenimiento decenal: 39.344G en los primeros 10 años. |  |  |  |  | Costos directos (1+2+3): |  | 119.223