## Hoja 1
EMV110 | m³ |  | Viga de madera laminada encolada.
Viga de madera laminada encolada homogénea, de 33 ó 45 mm de espesor de las láminas y sección constante, de 10x20 a 12x25 cm de sección y hasta 5 m de longitud, clase resistente GL-24h y protección de la madera con clase de penetración NP1 y NP2, trabajada en taller.
Código |  | Unidad |  | Descripción | Cantidad | Precio unitario | Precio parcial
1 |  |  |  | Materiales
mt07mel020a |  | m³ |  | Madera laminada encolada homogénea, de 33 ó 45 mm de espesor de las láminas, para viga de sección constante, de 10x20 a 12x25 cm de sección y hasta 5 m de longitud, para aplicaciones estructurales, clase resistente GL-24h y protección frente a agentes bióticos que se corresponde con la clase de penetración NP1 y NP2 (3 mm en las caras laterales de la albura), trabajada en taller. | 1 | 4815188 | 4815188
[5 empty] | Subtotal materiales: |  | 4815188
2 |  |  |  | Mano de obra
mo048 |  | h |  | Oficial montador de estructura de madera. | 6.982 | 40612 | 283.553
mo095 |  | h |  | Medio oficial montador de estructura de madera. | 3.491 | 25885 | 90.363
[5 empty] | Subtotal mano de obra: |  | 373.916
3 |  |  |  | Herramientas
|  | % |  | Herramientas | 2 | 5189104 | 103.782
Coste de mantenimiento decenal: 899.791G en los primeros 10 años. |  |  |  |  | Costos directos (1+2+3): |  | 5292886