## Hoja 1
EMV110 | m³ |  | Viga de madera laminada encolada.
Viga de madera laminada encolada homogénea, de 33 ó 45 mm de espesor de las láminas y sección constante, de 20x100 cm de sección y hasta 25 m de longitud, clase resistente GL-24h y protección de la madera con clase de penetración NP1 y NP2, trabajada en taller.
Código |  | Unidad |  | Descripción | Cantidad | Precio unitario | Precio parcial
1 |  |  |  | Materiales
mt07mel020g |  | m³ |  | Madera laminada encolada homogénea, de 33 ó 45 mm de espesor de las láminas, para viga de sección constante, de 20x100 cm de sección y hasta 25 m de longitud, para aplicaciones estructurales, clase resistente GL-24h y protección frente a agentes bióticos que se corresponde con la clase de penetración NP1 y NP2 (3 mm en las caras laterales de la albura), trabajada en taller. | 1 | 5007810 | 5007810
[5 empty] | Subtotal materiales: |  | 5007810
2 |  |  |  | Equipo y maquinaria
mq07gte010c |  | h |  | Grúa autopropulsada de brazo telescópico con una capacidad de elevación de 30 t y 27 m de altura máxima de trabajo. | 2.773 | 314623 | 872.45
[5 empty] | Subtotal equipo y maquinaria: |  | 872.45
3 |  |  |  | Mano de obra
mo048 |  | h |  | Oficial montador de estructura de madera. | 6.4 | 40612 | 259.917
mo095 |  | h |  | Medio oficial montador de estructura de madera. | 3.2 | 25885 | 82.831
[5 empty] | Subtotal mano de obra: |  | 342.748
4 |  |  |  | Herramientas
|  | % |  | Herramientas | 2 | 6223008 | 124.46
Coste de mantenimiento decenal: 1.079.070G en los primeros 10 años. |  |  |  |  | Costos directos (1+2+3+4): |  | 6347468