## Hoja 1
EPF010 | m² | Losa alveolar prefabricada de hormigón pretensado.
Losa de 20 cm de canto, realizada con losas alveolares prefabricadas de hormigón pretensado, de 20 cm de canto y 120 cm de ancho, con momento flector último de 17 kN·m/m, con altura libre de planta de hasta 3 m, apoyada directamente sobre vigas de canto o muros de carga; relleno de juntas entre losas alveolares y zonas de enlace con apoyos, realizados con hormigón fck 250, HA-25/B/19/IIa elaborado en planta, y vaciado con bomba, y acero AP 500 en zona de negativos, con una cuantía aproximada de 4 kg/m². Incluso piezas de acero S275JR tipo Omega, en posición invertida, laminado en caliente, con recubrimiento galvanizado, 1 kg/m², para el apoyo de las placas en los huecos de la losa y alambre de atar. El precio incluye el corte, doblado y armado del acero en el obrador y el montaje en el lugar definitivo de su colocación en obra, pero no incluye los apoyos ni los pilares.
Código |  |  | Unidad | Descripción | Cantidad | Precio unitario | Precio parcial
1 |  |  |  | Materiales
mt07pha020cd1c |  |  | m² | Losa alveolar prefabricada de hormigón pretensado de 20 cm de canto y 120 cm de ancho, con junta lateral abierta superiormente, momento flector último de 17 kN·m por m de ancho. | 1 | 357633 | 357.633
mt07ala000ha |  |  | kg | Acero laminado A 572 Grado 42, en perfiles laminados en caliente, según ASTM A 572, piezas simples, para aplicaciones estructurales, acabado con imprimación antioxidante. Trabajado y montado en taller, para colocar en obra. | 1 | 8851 | 8.851
mt07aco130b |  |  | kg | Acero en varillas corrugadas AP 500, según NP 4007 99, de varios diámetros. | 4.2 | 6249 | 26.246
mt08var050 |  |  | kg | Alambre galvanizado para atar, de 1,30 mm de diámetro. | 0.056 | 9276 | 519
mt10haf130bgqg |  |  | m³ | Hormigón fck 250, bombeable, tipo HA-25/B/19/IIa según EHE-08, elaborado en planta. | 0.011 | 874041 | 9.614
[5 empty] | Subtotal materiales: |  | 402.863
2 |  |  |  | Equipo y maquinaria
mq07gte010c |  |  | h | Grúa autopropulsada de brazo telescópico con una capacidad de elevación de 30 t y 27 m de altura máxima de trabajo. | 0.16 | 428273 | 68.524
mq06bhe010 |  |  | h | Camión bomba estacionado en obra, para bombeo de hormigón. | 0.001 | 1086660 | 1.087
[5 empty] | Subtotal equipo y maquinaria: |  | 69.611
3 |  |  |  | Mano de obra
mo046 |  |  | h | Oficial montador de estructura prefabricada de hormigón. | 0.183 | 71401 | 13.066
mo093 |  |  | h | Medio oficial montador de estructura prefabricada de hormigón. | 0.183 | 45747 | 8.372
mo043 |  |  | h | Oficial armador de hormigón. | 0.064 | 71401 | 4.57
mo090 |  |  | h | Medio oficial armador de hormigón. | 0.06 | 45747 | 2.745
mo045 |  |  | h | Oficial hormigonero. | 0.001 | 71401 | 71
mo092 |  |  | h | Medio oficial hormigonero. | 0.002 | 45747 | 91
[5 empty] | Subtotal mano de obra: |  | 28.915
4 |  |  |  | Herramientas
|  |  | % | Herramientas | 2 | 501.389 | 10.028
Coste de mantenimiento decenal: 40.913G en los primeros 10 años. |  |  |  |  | Costos directos (1+2+3+4): |  | 511.417