## Hoja 1
FCH020 | m |  | Dintel de viguetas autorresistentes de hormigón pretensado.
Dintel realizado con una vigueta autorresistente de hormigón pretensado T-18 de 1,4 m de longitud, apoyada sobre capa de mortero de cemento, confeccionado en obra, dosaje 1:5, de 2 cm de espesor, con revestimiento de ladrillo cerámico en ambas caras; para la formación de dintel en hueco de muro de mampostería.
Código |  | Unidad |  | Descripción | Cantidad | Precio unitario | Precio parcial
1 |  |  |  | Materiales
mt07vau010a |  | m |  | Vigueta pretensada, T-18, con una longitud media menor de 4 m. | 1 | 32286 | 32.286
mt08aaa010a |  | m³ |  | Agua. | 0.012 | 9276 | 111
mt01arg005a |  | t |  | Arena de cantera, para mortero preparado en obra. | 0.035 | 106727 | 3.735
mt08cem000p |  | kg |  | Cemento gris en bolsas. | 5.775 | 1187 | 6.855
mt04lvc010a |  | Ud |  | Ladrillo cerámico hueco sencillo, para revestir, 24x11,5x4 cm, densidad 780 kg/m³. | 12.271 | 1391 | 17.069
[5 empty] | Subtotal materiales: |  | 60.056
2 |  |  |  | Equipo y maquinaria
mq06hor010 |  | h |  | Hormigonera eléctrica con una capacidad de amasado de 160 l. | 0.006 | 19690 | 118
[5 empty] | Subtotal equipo y maquinaria: |  | 118
3 |  |  |  | Mano de obra
mo020 |  | h |  | Oficial de construcción. | 0.257 | 68611 | 17.633
mo113 |  | h |  | Ayudante de construcción. | 0.257 | 42327 | 10.878
[5 empty] | Subtotal mano de obra: |  | 28.511
4 |  |  |  | Herramientas
|  | % |  | Herramientas | 2 | 88.685 | 1.774
Coste de mantenimiento decenal: 7.237G en los primeros 10 años. |  |  |  |  | Costos directos (1+2+3+4): |  | 90.459