## Hoja 1
FCH040 | m |  | Dintel prefabricado, de hormigón polímero.
Dintel de hormigón polímero, de 10x5 cm, con goterón y anclaje metálico de acero galvanizado, apoyado sobre las jambas, asentado con una capa de mortero de cemento, confeccionado en obra, con aditivo hidrófugo, dosaje 1:3, con un espesor de 15 mm, fijado a la losa mediante anclajes metálicos. Incluso masilla de poliuretano para el sellado de juntas.
Código |  | Unidad |  | Descripción | Cantidad | Precio unitario | Precio parcial
1 |  |  |  | Materiales
mt08aaa010a |  | m³ |  | Agua. | 0.006 | 9226 | 55
mt01arg005a |  | t |  | Arena de cantera, para mortero preparado en obra. | 0.003 | 106133 | 318
mt08cem000p |  | kg |  | Cemento gris en bolsas. | 0.9 | 1181 | 1.063
mt08adt010 |  | kg |  | Aditivo hidrófugo para impermeabilización de morteros u hormigones. | 0.018 | 7381 | 133
mt20dho010a |  | m |  | Dintel de hormigón polímero, de 10x5 cm, con goterón y anclaje metálico de acero galvanizado. | 1.05 | 308460 | 323.883
mt20wwa030 |  | Ud |  | Cartucho de 310 cm³ de masilla de poliuretano impermeable. | 0.043 | 75352 | 3.24
[5 empty] | Subtotal materiales: |  | 328.692
2 |  |  |  | Equipo y maquinaria
mq06hor010 |  | h |  | Hormigonera eléctrica con una capacidad de amasado de 160 l. | 0.01 | 19436 | 194
[5 empty] | Subtotal equipo y maquinaria: |  | 194
3 |  |  |  | Mano de obra
mo020 |  | h |  | Oficial de construcción. | 0.458 | 66739 | 30.567
mo113 |  | h |  | Ayudante de construcción. | 0.458 | 41173 | 18.857
[5 empty] | Subtotal mano de obra: |  | 49.424
4 |  |  |  | Herramientas
|  | % |  | Herramientas | 2 | 378.31 | 7.566
Coste de mantenimiento decenal: 19.294G en los primeros 10 años. |  |  |  |  | Costos directos (1+2+3+4): |  | 385.876