## Hoja 1
FDR030 | m² |  | Reja electrosoldada de acero.
Reja electrosoldada metálica formada por pletina de acero galvanizado de 30x2 mm en cuadrícula de 30x30 mm, con bastidor electrosoldado, montaje mediante anclaje mecánico con tarugos de nylon y tornillos de acero.
Código |  | Unidad |  | Descripción | Cantidad | Precio unitario | Precio parcial
1 |  |  |  | Materiales
mt26btr010a |  | m² |  | Rejilla electrosoldada con pletina de acero galvanizado de 30x2 mm en cuadrícula de 30x30 mm, con bastidor electrosoldado. | 1 | 541133 | 541.133
mt26aaa033a |  | Ud |  | Anclaje mecánico con tarugo de nylon y tornillo de acero galvanizado, de cabeza avellanada. | 4 | 3035 | 12.14
[5 empty] | Subtotal materiales: |  | 553.273
2 |  |  |  | Equipo y maquinaria
mq06hor010 |  | h |  | Hormigonera eléctrica con una capacidad de amasado de 160 l. | 0.005 | 19690 | 98
[5 empty] | Subtotal equipo y maquinaria: |  | 98
3 |  |  |  | Mano de obra
mo018 |  | h |  | Oficial cerrajero. | 0.401 | 69510 | 27.873
mo059 |  | h |  | Medio oficial cerrajero. | 0.286 | 44073 | 12.605
[5 empty] | Subtotal mano de obra: |  | 40.478
4 |  |  |  | Herramientas
|  | % |  | Herramientas | 2 | 593.849 | 11.877
Coste de mantenimiento decenal: 54.515G en los primeros 10 años. |  |  |  |  | Costos directos (1+2+3+4): |  | 605.726