## Hoja 1
FDZ030 | Ud | Celosía en fachada, de mampostería de piezas prefabricadas de hormigón, de lamas fijas.
Celosía en fachada, de mampostería de piezas prefabricadas de hormigón, con lamas fijas, 20x40 cm, color gris, recibidas con mortero de cemento, confeccionado en obra, dosaje 1:6.
Código |  |  | Unidad | Descripción | Cantidad | Precio unitario | Precio parcial
1 |  |  |  | Materiales
mt20thp010a |  |  | Ud | Pieza prefabricada de hormigón, con lamas fijas, 20x40 cm, color gris. | 1 | 83944 | 83.944
mt08aaa010a |  |  | m³ | Agua. | 0.006 | 9276 | 56
mt01arg005a |  |  | t | Arena de cantera, para mortero preparado en obra. | 0.005 | 106727 | 534
mt08cem000p |  |  | kg | Cemento gris en bolsas. | 0.75 | 1187 | 890
[5 empty] | Subtotal materiales: |  | 85.424
2 |  |  |  | Equipo y maquinaria
mq06hor010 |  |  | h | Hormigonera eléctrica con una capacidad de amasado de 160 l. | 0.005 | 19690 | 98
[5 empty] | Subtotal equipo y maquinaria: |  | 98
3 |  |  |  | Mano de obra
mo020 |  |  | h | Oficial de construcción. | 0.458 | 68611 | 31.424
mo113 |  |  | h | Ayudante de construcción. | 0.256 | 42327 | 10.836
[5 empty] | Subtotal mano de obra: |  | 42.26
4 |  |  |  | Herramientas
|  |  | % | Herramientas | 2 | 127.782 | 2.556
Coste de mantenimiento decenal: 18.247G en los primeros 10 años. |  |  |  |  | Costos directos (1+2+3+4): |  | 130.338