## Hoja 1
FFQ010 | m² |  | Hoja de partición interior, de mampostería de ladrillo cerámico para revestir.
Hoja de partición interior, de 7 cm de espesor, de mampostería de ladrillo cerámico hueco doble, para revestir, 33x16x7 cm, con juntas horizontales y verticales de 10 mm de espesor, recibida con mortero de cemento confeccionado en obra, con 250 kg/m³ de cemento, color gris, dosaje 1:6, suministrado en bolsas.
Código |  | Unidad |  | Descripción | Cantidad | Precio unitario | Precio parcial
1 |  |  |  | Materiales
mt04lvc010g |  | Ud |  | Ladrillo cerámico hueco doble, para revestir, 33x16x7 cm, densidad 810 kg/m³. | 18 | 2783 | 50.094
mt08aaa010a |  | m³ |  | Agua. | 0.004 | 9276 | 37
mt01arg005a |  | t |  | Arena de cantera, para mortero preparado en obra. | 0.01 | 106727 | 1.067
mt08cem000p |  | kg |  | Cemento gris en bolsas. | 1.588 | 1187 | 1.885
[5 empty] | Subtotal materiales: |  | 53.083
2 |  |  |  | Equipo y maquinaria
mq06hor010 |  | h |  | Hormigonera eléctrica con una capacidad de amasado de 160 l. | 0.004 | 19690 | 79
[5 empty] | Subtotal equipo y maquinaria: |  | 79
3 |  |  |  | Mano de obra
mo021 |  | h |  | Oficial mampostero. | 0.401 | 68611 | 27.513
mo114 |  | h |  | Ayudante mampostero. | 0.272 | 42327 | 11.513
[5 empty] | Subtotal mano de obra: |  | 39.026
4 |  |  |  | Herramientas
|  | % |  | Herramientas | 2 | 92.188 | 1.844
Coste de mantenimiento decenal: 1.881G en los primeros 10 años. |  |  |  |  | Costos directos (1+2+3+4): |  | 94.032