## Hoja 1
FFZ010 | m² | Hoja exterior de fachada de dos hojas, de mampostería de ladrillo cerámico para revestir.
Hoja exterior de fachada de dos hojas, de 11 cm de espesor, de mampostería de ladrillo cerámico hueco triple, para revestir, 33x16x11 cm, con juntas horizontales y verticales de 10 mm de espesor, recibida con mortero de cemento confeccionado en obra, con 250 kg/m³ de cemento, color gris, dosaje 1:6, suministrado en bolsas. Dintel de mampostería de elevación reforzada con envarillados de ladrillos cortados para revestir; montaje y desmontaje de apeo. Revestimiento de los frentes de la losa con piezas cerámicas y de los frentes de pilares con ladrillos cortados, colocados con el mismo mortero utilizado en el recibido de la mampostería.
Código |  |  | Unidad | Descripción | Cantidad | Precio unitario | Precio parcial
1 |  |  |  | Materiales
mt04lvc010i |  |  | Ud | Ladrillo cerámico hueco triple, para revestir, 33x16x11 cm, densidad 810 kg/m³. | 18 | 3872 | 69.696
mt08aaa010a |  |  | m³ | Agua. | 0.004 | 9226 | 37
mt01arg005a |  |  | t | Arena de cantera, para mortero preparado en obra. | 0.016 | 106133 | 1.698
mt08cem000p |  |  | kg | Cemento gris en bolsas. | 2.545 | 1181 | 3.006
mt07aco130d |  |  | kg | Acero en varillas corrugadas AP 420, según NP 4007 99, de varios diámetros. | 0.4 | 5876 | 2.35
mt18bdb010a800 |  |  | m² | Baldosín catalán, acabado mate o natural, 8G/m². | 0.135 | 63657 | 8.594
mt50spa050m |  |  | m³ | Tablón de madera de pino, dimensiones 20x7,2 cm. | 0.001 | 2701480 | 2.701
mt50spa081a |  |  | Ud | Puntal metálico telescópico, de hasta 3 m de altura. | 0.003 | 118422 | 355
mt50spa101 |  |  | kg | Clavos de acero. | 0.011 | 11514 | 127
[5 empty] | Subtotal materiales: |  | 88.564
2 |  |  |  | Equipo y maquinaria
mq06hor010 |  |  | h | Hormigonera eléctrica con una capacidad de amasado de 160 l. | 0.007 | 19436 | 136
[5 empty] | Subtotal equipo y maquinaria: |  | 136
3 |  |  |  | Mano de obra
mo021 |  |  | h | Oficial mampostero. | 0.509 | 66739 | 33.97
mo114 |  |  | h | Ayudante mampostero. | 0.382 | 41173 | 15.728
[5 empty] | Subtotal mano de obra: |  | 49.698
4 |  |  |  | Herramientas
|  |  | % | Herramientas | 3 | 138.398 | 4.152
Coste de mantenimiento decenal: 7.128G en los primeros 10 años. |  |  |  |  | Costos directos (1+2+3+4): |  | 142.55