## Hoja 1
FLA030 | m² | Fachada de paneles sándwich aislantes, de acero.
Fachada de paneles sándwich de acero galvanizado, de 50 mm de espesor y 1150 mm de ancho, formados por cara exterior de chapa microgrecada acabado prelacado, con resistencia media a la corrosión y con resistencia baja a los rayos UV, de 0,5 mm de espesor, alma aislante de lana de roca de densidad media 120 kg/m³, y cara interior de chapa nervada acabado prelacado, de 0,5 mm de espesor, conductividad térmica 0,69 W/(mK), Euroclase A2-s1, d0 de reacción al fuego, resistencia al fuego EI 30, colocados en posición vertical y fijados mecánicamente con sistema de fijación oculta a una estructura portante o auxiliar. Incluso accesorios de fijación de los paneles y cinta flexible de butilo, adhesiva por ambas caras, para el sellado de estanqueidad de los solapes entre paneles sándwich. El precio no incluye la estructura soporte ni la resolución de puntos singulares.
Código |  |  | Unidad | Descripción | Cantidad | Precio unitario | Precio parcial
1 |  |  |  | Materiales
mt12ppa010aaaa |  |  | m² | Panel sándwich de acero galvanizado, de 50 mm de espesor y 1150 mm de ancho, formado por cara exterior de chapa microgrecada acabado prelacado, con resistencia media a la corrosión y con resistencia baja a los rayos UV, de 0,5 mm de espesor, alma aislante de lana de roca de densidad media 120 kg/m³, y cara interior de chapa nervada acabado prelacado, de 0,5 mm de espesor, conductividad térmica 0,69 W/(mK), Euroclase A2-s1, d0 de reacción al fuego, resistencia al fuego EI 30; para fachadas y particiones. | 1.05 | 463728 | 486.914
mt12ppa100a |  |  | Ud | Kit de accesorios de fijación, para paneles sándwich aislantes, en fachadas. | 0.2 | 101528 | 20.306
mt13dcp020a |  |  | m | Cinta flexible de butilo, adhesiva por ambas caras, para el sellado de estanqueidad de los solapes entre paneles sándwich. | 2 | 12998 | 25.996
[5 empty] | Subtotal materiales: |  | 533.216
2 |  |  |  | Mano de obra
mo051 |  |  | h | Oficial montador de tinglados y galpones. | 0.252 | 70502 | 17.766
mo098 |  |  | h | Medio oficial montador de tinglados y galpones. | 0.252 | 43989 | 11.085
[5 empty] | Subtotal mano de obra: |  | 28.851
3 |  |  |  | Herramientas
|  |  | % | Herramientas | 2 | 562.067 | 11.241
Coste de mantenimiento decenal: 81.410G en los primeros 10 años. |  |  |  |  | Costos directos (1+2+3): |  | 573.308