## Hoja 1
FLM015 |  |  | m² | Cerramiento de fachada de paneles sándwich aislantes "ACH", de acero.
Cerramiento de fachada con paneles sándwich aislantes de acero, modelo M "ACH", de 50 mm de espesor y 1150 mm de ancho, formados por doble cara metálica de chapa estándar de acero, acabado prelacado, Granite Standard, de espesor exterior 0,5 mm y espesor interior 0,5 mm y alma aislante de lana de roca de densidad media 55 kg/m³, montados en posición vertical, con sistema de fijación oculto.
Descompuesto | Ud | Descomposición |  |  | Rend. | Precio unitario | Precio partida
mt12ppa010ahf | m² | Panel sándwich aislante de acero, modelo M "ACH", para fachadas, de 50 mm de espesor y 1150 mm de ancho, formado por doble cara metálica de chapa estándar de acero, acabado prelacado, Granite Standard, de espesor exterior 0,5 mm y espesor interior 0,5 mm y alma aislante de lana de roca de densidad media 55 kg/m³, con junta diseñada para fijación con tornillos ocultos, remates y accesorios. |  |  | 1.05 | 269725 | 283.211
mt13ccg030e | Ud | Tornillo autorroscante de 6,5x130 mm de acero inoxidable, con arandela. |  |  | 8 | 4477 | 35.816
mt13ccg040 | m | Junta de estanqueidad para chapas perfiladas de acero. |  |  | 2 | 5036 | 10.072
mo051 | h | Oficial montador de tinglados y galpones. |  |  | 0.224 | 23344 | 5.229
mo098 | h | Medio oficial montador de tinglados y galpones. |  |  | 0.224 | 14263 | 3.195
| % | Medios auxiliares |  |  | 2 | 337.523 | 6.75
| % | Costes indirectos |  |  | 3 | 344.273 | 10.328
Coste de mantenimiento decenal: 28.368G en los primeros 10 años. | [5 empty] | Total: | 354.601