## Hoja 1
FLY040 |  | m² |  | Sistema Placotherm V EGRG "PLACO", para fachada ligera.
Sistema de fachada ligera Placotherm V EGRG "PLACO", compuesto por estructura metálica de aluminio extruido de montantes verticales de perfiles en T y en L, de 1,8 mm de espesor con una modulación de 600 mm, fijada al soporte base con ménsulas y creando una cámara de aire, sobre la que se atornilla una placa Glasroc H 13 de 12,5 mm de espesor, se coloca pasta de fraguado, Promix Hydro "PLACO" y cinta autoadhesiva de malla de fibra de vidrio "PLACO", para el tratamiento de juntas entre placas, y se aplica como revoque decorativo, una capa de imprimación de fondo y reguladora de la absorción Weber CS y una capa de mortero acrílico Weber.tene Stilo, de 2 a 3 mm de espesor, color Blanco, acabado gota; entre los perfiles y la placa se colocará una lámina flexible impermeable al agua de lluvia y permeable al vapor de agua, Tyvek Estándar, y entre las ménsulas y los perfiles se aislará con panel de lana mineral, Ecovent VN 035, de 60 mm de espesor, revestido por una de sus caras con un velo negro, fijado mecánicamente sobre la hoja interior (no incluida en este precio).
Código | Unidad |  | Descripción |  | Cantidad | Precio unitario | Precio parcial
1 |  |  | Materiales
mt12ple300a | Ud |  | Ménsula de sustentación de aluminio extruido de aleación 6063 y tratamiento térmico T-66, con aislamiento de polipropileno de 5 mm de espesor, para rotura de puente térmico, "PLACO", de 65 mm de longitud. |  | 0.46 | 52258 | 24039
mt12ple310a | Ud |  | Ménsula de retención de aluminio extruido de aleación 6063 y tratamiento térmico T-66, con aislamiento de polipropileno de 5 mm de espesor, para rotura de puente térmico, "PLACO", de 65 mm de longitud. |  | 1.39 | 40794 | 56704
mt12plt100 | Ud |  | Tarugo de nylon con tornillo de acero galvanizado con cabeza hexagonal, "PLACO", de 10 mm de diámetro y 80 mm de longitud, para fijación de ménsulas. |  | 2.315 | 11500 | 26623
mt16lvi030akhh | m² |  | Panel de lana mineral, Ecovent VN 035 "ISOVER", de 60 mm de espesor, revestido por una de sus caras con un velo negro, resistencia térmica 1,75 m²K/W, conductividad térmica 0,035 W/(mK). |  | 1.05 | 58899 | 61844
mt16aaa020eb | Ud |  | Fijación mecánica para paneles aislantes de lana de roca, colocados directamente sobre la superficie soporte. |  | 4 | 1621 | 6484
mt16aaa030 | m |  | Cinta autoadhesiva para sellado de juntas. |  | 0.44 | 2372 | 1044
mt12plp300 | m |  | Perfil en T de aluminio extruido de aleación 6063 y tratamiento térmico T-66, "PLACO", de 1,8 mm de espesor, suministrado en barras de 6 m de longitud. |  | 0.83 | 81510 | 67653
mt12plp310 | m |  | Perfil en L de aluminio extruido de aleación 6063 y tratamiento térmico T-66, "PLACO", de 1,8 mm de espesor, suministrado en barras de 6 m de longitud. |  | 0.83 | 49728 | 41274
mt12plt060 | Ud |  | Tornillo autotaladrante de acero inoxidable para ménsula, "PLACO", con cabeza hexagonal, de 19 mm de longitud. |  | 4.63 | 8051 | 37276
mt28fvp030a | m |  | Lámina flexible impermeable al agua de lluvia y permeable al vapor de agua, Tyvek Estándar "PLACO", de 1,5 m de ancho, suministrada en rollos de 50 m de longitud. |  | 1.1 | 21208 | 23329
mt12plk010eelbc | m² |  | Placa de yeso laminado H1 / - 1200 / 2800 / 12,5 / borde afinado, Glasroc H 13 "PLACO", formada por un núcleo de yeso revestido por las dos caras con fibra de vidrio con tratamiento hidrófobo. |  | 1.05 | 133926 | 140622
mt12plq020b | Ud |  | Tornillo THTPF 32 INOX "PLACO", con cabeza de trompeta, de 32 mm de longitud, para instalación de placas de cemento sobre perfilería. |  | 20 | 681 | 13620
mt12plm015a | kg |  | Pasta de fraguado, Promix Hydro "PLACO", para el tratamiento de las juntas de las placas de yeso laminado. |  | 0.3 | 50916 | 15275
mt12plj030 | m |  | Cinta autoadhesiva de malla de fibra de vidrio, "PLACO", para refuerzo de juntas. |  | 1 | 498 | 498
mt28pcc060ca1a | kg |  | Imprimación de fondo y reguladora de la absorción Weber CS "WEBER CEMARKSA", color Blanco, compuesta de aglutinantes orgánicos y pigmentos resistentes a los álcalis. |  | 0.2 | 29243 | 5849
mt28mac020faa1a | kg |  | Revestimiento acrílico Weber.tene Stilo "WEBER CEMARKSA", de 2 a 3 mm de espesor, color Blanco, acabado gota. |  | 2 | 27509 | 55018
[5 empty] | Subtotal materiales: |  | 577152
2 |  |  | Mano de obra
mo054 | h |  | Oficial instalador de aislamientos. |  | 0.135 | 26571 | 3587
mo101 | h |  | Medio oficial instalador de aislamientos. |  | 0.135 | 16234 | 2192
mo052 | h |  | Oficial instalador de sistemas de fachadas prefabricadas. |  | 0.763 | 26571 | 20274
mo099 | h |  | Medio oficial instalador de sistemas de fachadas prefabricadas. |  | 0.763 | 16234 | 12387
[5 empty] | Subtotal mano de obra: |  | 38440
3 |  |  | Herramientas
| % |  | Herramientas |  | 2 | 615592 | 12312
Coste de mantenimiento decenal: 91.046G en los primeros 10 años. |  |  |  |  | Costos directos (1+2+3): |  | 627904