## Hoja 1
FPH011 | m² |  | Fachada pesada de paneles arquitectónicos monocapa de hormigón armado, con cemento fotocatalítico.
Cerramiento de fachada formado por paneles arquitectónicos monocapa de hormigón armado, de 10 cm de espesor, 3,3 m de ancho máxima, 20 m² de superficie máxima, resistencia a compresión > 25.000 kN/m² y resistencia a flexotracción > 4.000 kN/m², con cemento fotocatalítico, descontaminante y autolimpiable.
Código |  | Unidad |  | Descripción | Cantidad | Precio unitario | Precio parcial
1 |  |  |  | Materiales
mt12phi010a |  | m² |  | Panel arquitectónico monocapa de hormigón armado, de 10 cm de espesor, 3,3 m de ancho máxima, 20 m² de superficie máxima, resistencia a compresión > 25.000 kN/m² y resistencia a flexotracción > 4.000 kN/m², compuesto por cemento fotocatalítico, descontaminante y autolimpiable, agregados de granulometría seleccionada, armadura secundaria de distribución y varillas de refuerzo de acero. | 1 | 1140880 | 1140880
mt12phg100 |  | Ud |  | Repercusión, por m² de fachada de panel arquitectónico de hormigón armado, de piezas especiales y elementos metálicos para conexión entre paneles y entre paneles y elementos estructurales, limpieza e imprimación de la junta, y sellado de juntas en el lado exterior con silicona neutra sobre cordón de espuma de polietileno expandido de celdas cerradas. | 1 | 31400 | 31.4
[5 empty] | Subtotal materiales: |  | 1172280
2 |  |  |  | Equipo y maquinaria
mq07gte010c |  | h |  | Grúa autopropulsada de brazo telescópico con una capacidad de elevación de 30 t y 27 m de altura máxima de trabajo. | 0.08 | 428273 | 34.262
[5 empty] | Subtotal equipo y maquinaria: |  | 34.262
3 |  |  |  | Mano de obra
mo050 |  | h |  | Oficial colocador de paneles prefabricados de hormigón. | 0.286 | 73602 | 21.05
mo097 |  | h |  | Medio oficial colocador de paneles prefabricados de hormigón. | 0.286 | 45914 | 13.132
[5 empty] | Subtotal mano de obra: |  | 34.182
4 |  |  |  | Herramientas
|  | % |  | Herramientas | 2 | 1240720 | 24.814
Coste de mantenimiento decenal: 88.588G en los primeros 10 años. |  |  |  |  | Costos directos (1+2+3+4): |  | 1265540