## Hoja 1
FPP030 | m² |  | Fachada pesada de paneles alveolares prefabricados de hormigón pretensado.
Cerramiento de fachada formado por paneles alveolares prefabricados de hormigón pretensado, de 16 cm de espesor, 1,2 m de ancho y 9 m de longitud máxima, acabado liso, de color gris, dispuestos en posición horizontal.
Código |  | Unidad |  | Descripción | Cantidad | Precio unitario | Precio parcial
1 |  |  |  | Materiales
mt12ppp010a |  | m² |  | Panel alveolar prefabricado de hormigón pretensado, de 16 cm de espesor, 1,2 m de ancho y 9 m de longitud máxima, con los bordes machihembrados, acabado liso, de color gris, para formación de cerramiento. | 1 | 184983 | 184.983
mt12pph011 |  | kg |  | Masilla caucho-asfáltica para sellado en frío de juntas de paneles prefabricados de hormigón. | 0.07 | 20176 | 1.412
[5 empty] | Subtotal materiales: |  | 186.395
2 |  |  |  | Equipo y maquinaria
mq07gte010c |  | h |  | Grúa autopropulsada de brazo telescópico con una capacidad de elevación de 30 t y 27 m de altura máxima de trabajo. | 0.032 | 422752 | 13.528
[5 empty] | Subtotal equipo y maquinaria: |  | 13.528
3 |  |  |  | Mano de obra
mo050 |  | h |  | Oficial colocador de paneles prefabricados de hormigón. | 0.057 | 68579 | 3.909
mo097 |  | h |  | Medio oficial colocador de paneles prefabricados de hormigón. | 0.057 | 42789 | 2.439
[5 empty] | Subtotal mano de obra: |  | 6.348
4 |  |  |  | Herramientas
|  | % |  | Herramientas | 2 | 206.271 | 4.125
Coste de mantenimiento decenal: 14.728G en los primeros 10 años. |  |  |  |  | Costos directos (1+2+3+4): |  | 210.396