## Hoja 1
HBH020 | Ud | Bancada flotante antivibración, de hormigón armado.
Bancada continua flotante antivibración, de hormigón armado, para apoyo de maquinaria, de 150x100x16 cm, compuesta de hormigón fck 250, HA-25/B/19/IIa elaborado en planta, y vaciado con bomba y armadura secundaria de distribución ensamblada "in situ" ø 6 c/10 - ø 6 c/10 de acero AP 500, con varillas conformadas longitudinales de 6 mm de diámetro cada 10 cm y varillas conformadas transversales de 6 mm de diámetro cada 10 cm, sobre una lámina de espuma de polietileno de alta densidad, de 3 mm de espesor, apoyada sobre paneles antivibración de fibra de vidrio moldeada con ligante sintético, de 50 mm de espesor.
Código |  |  | Unidad | Descripción | Cantidad | Precio unitario | Precio parcial
1 |  |  |  | Materiales
mt16png010a |  |  | m² | Film de polietileno de 0,05 mm de espesor y 46 g/m² de masa superficial. | 1.575 | 1220 | 1.922
mt04lvc010h |  |  | Ud | Ladrillo cerámico hueco doble, para revestir, 33x16x9 cm. | 14.706 | 1335 | 19.633
mt08aaa010a |  |  | m³ | Agua. | 0.004 | 8157 | 33
mt09mif010ca |  |  | t | Mortero industrial para albañilería, de cemento, color gris, categoría M-5 (resistencia a compresión 5 N/mm²), suministrado en bolsas. | 0.012 | 143331 | 1.72
mt16pnc020a |  |  | m² | Lámina de espuma de polietileno de alta densidad de 3 mm de espesor; proporcionando una reducción del nivel global de presión de ruido de impactos de 16 dB. | 1.575 | 3628 | 5.714
mt16pnc010a |  |  | m | Cinta viscoelástica autoadhesiva con autoprotección de aluminio, de 50 mm de ancho y de 1,5 mm de espesor, para sellado de juntas. | 0.158 | 6468 | 1.022
mt16avg070a |  |  | Ud | Panel antivibración de fibra de vidrio moldeada con ligante sintético, de 1150x550x50 mm y 2000 kg/cm² de carga máxima a compresión. | 2.609 | 99381 | 259.285
mt07ame141aaa1 |  |  | m² | Armadura secundaria de distribución ensamblada "in situ" ø 6 c/10 - ø 6 c/10 de acero AP 500, según NP 4007 99, con varillas conformadas longitudinales de 6 mm de diámetro cada 10 cm y varillas conformadas transversales de 6 mm de diámetro cada 10 cm. | 1.65 | 24360 | 40.194
mt10haf130bgqg |  |  | m³ | Hormigón fck 250, bombeable, tipo HA-25/B/19/IIa según EHE-08, elaborado en planta. | 0.264 | 773579 | 204.225
[5 empty] | Subtotal materiales: |  | 533.748
2 |  |  |  | Equipo y maquinaria
mq06bhe010 |  |  | h | Camión bomba estacionado en obra, para bombeo de hormigón. Incluso parte proporcional de desplazamiento. | 0.011 | 781315 | 8.594
[5 empty] | Subtotal equipo y maquinaria: |  | 8.594
3 |  |  |  | Mano de obra
mo042 |  |  | h | Oficial de estructuras de hormigón. | 0.295 | 36113 | 10.653
mo089 |  |  | h | Medio oficial de estructuras de hormigón. | 0.295 | 30438 | 8.979
mo020 |  |  | h | Oficial de construcción. | 0.358 | 34388 | 12.311
mo113 |  |  | h | Ayudante de construcción. | 0.179 | 27754 | 4.968
mo054 |  |  | h | Oficial instalador de aislamientos. | 0.293 | 35545 | 10.415
mo101 |  |  | h | Medio oficial instalador de aislamientos. | 0.146 | 28991 | 4.233
[5 empty] | Subtotal mano de obra: |  | 51.559
4 |  |  |  | Herramientas
|  |  | % | Herramientas | 2 | 593.901 | 11.878
[5 empty] | Costos directos (1+2+3+4): |  | 605.779