## Hoja 1
HEC020 | Ud | Recibido de premarco de madera a tabique de mampostería.
Recibido de premarco de madera a tabique de mampostería, con patillas de anclaje, con mortero de cemento, confeccionado en obra, con aditivo hidrófugo, dosaje 1:6, después de la ejecución del tabique y antes de colocar el piso, para fijar posteriormente, sobre él, el marco de la carpintería exterior de hasta 2 m² de superficie.
Código |  |  | Unidad | Descripción | Cantidad | Precio unitario | Precio parcial
1 |  |  |  | Materiales
mt08aaa010a |  |  | m³ | Agua. | 0.006 | 9226 | 55
mt01arg005a |  |  | t | Arena de cantera, para mortero preparado en obra. | 0.016 | 106133 | 1.698
mt08cem000p |  |  | kg | Cemento gris en bolsas. | 2.5 | 1181 | 2.953
mt08adt010 |  |  | kg | Aditivo hidrófugo para impermeabilización de morteros u hormigones. | 0.05 | 7381 | 369
[5 empty] | Subtotal materiales: |  | 5.075
2 |  |  |  | Equipo y maquinaria
mq06hor010 |  |  | h | Hormigonera eléctrica con una capacidad de amasado de 160 l. | 0.007 | 19436 | 136
[5 empty] | Subtotal equipo y maquinaria: |  | 136
3 |  |  |  | Mano de obra
mo020 |  |  | h | Oficial de construcción. | 0.343 | 66739 | 22.892
mo113 |  |  | h | Ayudante de construcción. | 0.343 | 41173 | 14.122
[5 empty] | Subtotal mano de obra: |  | 37.014
4 |  |  |  | Herramientas
|  |  | % | Herramientas | 2 | 42.225 | 845
[5 empty] | Costos directos (1+2+3+4): |  | 43.07