## Hoja 1
HED010 | Ud | Recibido de carpintería.
Recibido de carpintería de aluminio, acero o PVC, con patillas de anclaje, de hasta 2 m² de superficie, con mortero de cemento, confeccionado en obra, con aditivo hidrófugo, dosaje 1:6.
Código |  |  | Unidad | Descripción | Cantidad | Precio unitario | Precio parcial
1 |  |  |  | Materiales
mt08aaa010a |  |  | m³ | Agua. | 0.006 | 9276 | 56
mt01arg005a |  |  | t | Arena de cantera, para mortero preparado en obra. | 0.016 | 106727 | 1708
mt08cem000p |  |  | kg | Cemento gris en bolsas. | 2.5 | 1187 | 2968
mt08adt010 |  |  | kg | Aditivo hidrófugo para impermeabilización de morteros u hormigones. | 0.05 | 7421 | 371
[5 empty] | Subtotal materiales: |  | 5103
2 |  |  |  | Equipo y maquinaria
mq06hor010 |  |  | h | Hormigonera eléctrica con una capacidad de amasado de 160 l. | 0.007 | 19690 | 138
[5 empty] | Subtotal equipo y maquinaria: |  | 138
3 |  |  |  | Mano de obra
mo020 |  |  | h | Oficial de construcción. | 0.824 | 68611 | 56535
mo113 |  |  | h | Ayudante de construcción. | 0.915 | 42327 | 38729
[5 empty] | Subtotal mano de obra: |  | 95264
4 |  |  |  | Herramientas
|  |  | % | Herramientas | 2 | 100505 | 2010
[5 empty] | Costos directos (1+2+3+4): |  | 102515