## Hoja 1
HPH010 | Ud | Perforación en hormigón para el paso de instalaciones.
Perforación por vía húmeda en losa de hormigón con capa de compresión y bovedilla, de 52 mm de diámetro, hasta una profundidad máxima de 35 cm, realizada con perforadora con corona diamantada, para el paso de instalaciones.
Código |  | Unidad | Descripción | Cantidad | Precio unitario | Precio parcial
1 |  |  | Equipo y maquinaria
mq05per010 |  | h | Perforadora con corona diamantada y soporte, por vía húmeda. | 0.151 | 117397 | 17727
|  |  |  | Subtotal equipo y maquinaria: |  | 17727
2 |  |  | Mano de obra
mo113 |  | h | Ayudante de construcción. | 0.175 | 23803 | 4166
|  |  |  | Subtotal mano de obra: |  | 4166
3 |  |  | Herramientas
|  | % | Herramientas | 2 | 21893 | 438
|  |  |  | Costos directos (1+2+3): |  | 22331