## Hoja 1
HRA200 | m² |  | Remate decorativo, de chapa perforada de acero galvanizado.
Remate decorativo, de chapa perforada de acero galvanizado, con perforaciones cuadradas, C10 U20, de 10 mm de lado y 20 mm de distancia entre centros de dos perforaciones contiguas, de 1 mm de espesor y con un 25% de la superficie perforada; fijación a estructura metálica mediante soldadura en todo su perímetro.
Código |  | Unidad |  | Descripción | Cantidad | Precio unitario | Precio parcial
1 |  |  |  | Materiales
mt26aha020sa |  | m² |  | Chapa perforada de acero galvanizado, con perforaciones cuadradas, C10 U20, de 10 mm de lado y 20 mm de distancia entre centros de dos perforaciones contiguas, de 1 mm de espesor y con un 25% de la superficie perforada. | 1 | 260100 | 260.1
[5 empty] | Subtotal materiales: |  | 260.1
2 |  |  |  | Equipo y maquinaria
mq08sol020 |  | h |  | Equipo y elementos auxiliares para soldadura eléctrica. | 1 | 19542 | 19.542
[5 empty] | Subtotal equipo y maquinaria: |  | 19.542
3 |  |  |  | Mano de obra
mo018 |  | h |  | Oficial cerrajero. | 0.114 | 69510 | 7.924
mo059 |  | h |  | Medio oficial cerrajero. | 0.114 | 44073 | 5.024
[5 empty] | Subtotal mano de obra: |  | 12.948
4 |  |  |  | Herramientas
|  | % |  | Herramientas | 2 | 292.59 | 5.852
Coste de mantenimiento decenal: 42.797G en los primeros 10 años. |  |  |  |  | Costos directos (1+2+3+4): |  | 298.442