## Hoja 1
HRA020 | m | Revestimiento de frente de losa, de acero galvanizado.
Revestimiento de frente de losa de chapa plegada de acero galvanizado, de 0,8 mm de espesor, 300 mm de desarrollo y 2 pliegues; colocación con adhesivo bituminoso de aplicación en frío; y sellado de las juntas entre piezas y, en su caso, de las uniones con los muros con sellador adhesivo monocomponente.
Código |  |  | Unidad | Descripción | Cantidad | Precio unitario | Precio parcial
1 |  |  |  | Materiales
mt20wwr010 |  |  | kg | Adhesivo bituminoso de aplicación en frío, para chapas metálicas. | 1.11 | 62588 | 69.473
mt20ffm020a |  |  | m | Frente de losa de chapa plegada de acero galvanizado, de 0,8 mm de espesor, 300 mm de desarrollo y 2 pliegues. | 1.05 | 44393 | 46.613
mt22www010b |  |  | Ud | Cartucho de 290 ml de sellador adhesivo monocomponente, neutro, superelástico, a base de polímero MS, color gris, con resistencia a la intemperie y a los rayos UV y elongación hasta rotura 750%. | 0.2 | 33170 | 6.634
[5 empty] | Subtotal materiales: |  | 122.72
2 |  |  |  | Mano de obra
mo018 |  |  | h | Oficial cerrajero. | 0.172 | 67614 | 11.63
mo059 |  |  | h | Medio oficial cerrajero. | 0.086 | 42871 | 3.687
[5 empty] | Subtotal mano de obra: |  | 15.317
3 |  |  |  | Herramientas
|  |  | % | Herramientas | 2 | 138.037 | 2.761
Coste de mantenimiento decenal: 7.040G en los primeros 10 años. |  |  |  |  | Costos directos (1+2+3): |  | 140.798