## Hoja 1
HRA030 | m | Vierteaguas de acero galvanizado.
Vierteaguas de chapa plegada de acero galvanizado, espesor 0,8 mm, desarrollo 300 mm y 5 pliegues, con goterón, empotrado en las jambas; colocación con adhesivo bituminoso de aplicación en frío; y sellado de las juntas entre piezas y de las uniones con los muros con sellador adhesivo monocomponente.
Código |  |  | Unidad | Descripción | Cantidad | Precio unitario | Precio parcial
1 |  |  |  | Materiales
mt20wwr010 |  |  | kg | Adhesivo bituminoso de aplicación en frío, para chapas metálicas. | 0.3 | 62588 | 18.776
mt20vme020a |  |  | m | Vierteaguas de chapa plegada de acero galvanizado, espesor 0,8 mm, desarrollo 300 mm y 5 pliegues, con goterón. | 1 | 62387 | 62.387
mt22www010d |  |  | Ud | Cartucho de 290 ml de sellador adhesivo monocomponente, neutro, superelástico, a base de polímero MS, color transparente, con resistencia a la intemperie y a los rayos UV y elongación hasta rotura 750%. | 0.2 | 33170 | 6.634
[5 empty] | Subtotal materiales: |  | 87.797
2 |  |  |  | Mano de obra
mo020 |  |  | h | Oficial de construcción. | 0.183 | 66739 | 12.213
mo113 |  |  | h | Ayudante de construcción. | 0.092 | 41173 | 3.788
[5 empty] | Subtotal mano de obra: |  | 16.001
3 |  |  |  | Herramientas
|  |  | % | Herramientas | 2 | 103.798 | 2.076
Coste de mantenimiento decenal: 14.822G en los primeros 10 años. |  |  |  |  | Costos directos (1+2+3): |  | 105.874