## Hoja 1
HRA200 | m² |  | Remate decorativo, de chapa perforada de acero galvanizado.
Remate decorativo, de chapa perforada de acero galvanizado, con perforaciones redondas al tresbolillo 60°, R2 T3, de 2 mm de diámetro y 3 mm de distancia entre centros de dos perforaciones contiguas, de 1 mm de espesor y con un 40% de la superficie perforada; fijación a estructura metálica mediante soldadura en todo su perímetro.
Código |  | Unidad |  | Descripción | Cantidad | Precio unitario | Precio parcial
1 |  |  |  | Materiales
mt26aha020aa |  | m² |  | Chapa perforada de acero galvanizado, con perforaciones redondas al tresbolillo 60°, R2 T3, de 2 mm de diámetro y 3 mm de distancia entre centros de dos perforaciones contiguas, de 1 mm de espesor y con un 40% de la superficie perforada. | 1 | 383452 | 383.452
[5 empty] | Subtotal materiales: |  | 383.452
2 |  |  |  | Equipo y maquinaria
mq08sol020 |  | h |  | Equipo y elementos auxiliares para soldadura eléctrica. | 1 | 19290 | 19.29
[5 empty] | Subtotal equipo y maquinaria: |  | 19.29
3 |  |  |  | Mano de obra
mo018 |  | h |  | Oficial cerrajero. | 0.114 | 67614 | 7.708
mo059 |  | h |  | Medio oficial cerrajero. | 0.114 | 42871 | 4.887
[5 empty] | Subtotal mano de obra: |  | 12.595
4 |  |  |  | Herramientas
|  | % |  | Herramientas | 2 | 415.337 | 8.307
Coste de mantenimiento decenal: 60.751G en los primeros 10 años. |  |  |  |  | Costos directos (1+2+3+4): |  | 423.644