## Hoja 1
HRC020 | Ud | Gárgola cerámica.
Gárgola de cerámica vitrificada, de 100x300x100 mm; colocación con adhesivo cementoso flexible y de gran adherencia, C2 S2; y sellado e impermeabilización de la junta perimetral con masilla de poliuretano, previa aplicación de la imprimación.
Código |  |  | Unidad | Descripción | Cantidad | Precio unitario | Precio parcial
1 |  |  |  | Materiales
mt20wwa040 |  |  | kg | Adhesivo cementoso flexible y de gran adherencia, C2 S2. | 0.3 | 5233 | 1.57
mt20gce010b |  |  | Ud | Gárgola de cerámica vitrificada, de 100x300x100 mm. | 1 | 197822 | 197.822
mt20wwa035 |  |  | Ud | Cartucho de 250 cm³ de imprimación para masillas. | 0.016 | 55997 | 896
mt20wwa030 |  |  | Ud | Cartucho de 310 cm³ de masilla de poliuretano impermeable. | 0.032 | 76617 | 2.452
[5 empty] | Subtotal materiales: |  | 202.74
2 |  |  |  | Mano de obra
mo020 |  |  | h | Oficial de construcción. | 0.114 | 68611 | 7.822
mo113 |  |  | h | Ayudante de construcción. | 0.114 | 42327 | 4.825
[5 empty] | Subtotal mano de obra: |  | 12.647
3 |  |  |  | Herramientas
|  |  | % | Herramientas | 2 | 215.387 | 4.308
Coste de mantenimiento decenal: 30.757G en los primeros 10 años. |  |  |  |  | Costos directos (1+2+3): |  | 219.695