## Hoja 1
HRC010 | m |  | Moldura de hueco de fachada.
Moldura realizada mediante piezas de moldura prefabricadas de hormigón, de gris, de 8x3 cm.
Código |  | Unidad |  | Descripción | Cantidad | Precio unitario | Precio parcial
1 |  |  |  | Materiales
mt08aaa010a |  | m³ |  | Agua. | 0.006 | 8102 | 49
mt01arg005a |  | t |  | Arena de cantera, para mortero preparado en obra. | 0.002 | 92958 | 186
mt08cem000p |  | kg |  | Cemento gris en bolsas. | 0.38 | 1037 | 394
mt08adt010 |  | kg |  | Aditivo hidrófugo para impermeabilización de morteros u hormigones. | 0.008 | 6481 | 52
mt20rhp010b |  | m |  | Piezas de moldura prefabricadas de hormigón, de color gris, de 8x3 cm, con anclaje metálico de acero inoxidable, para formación de moldura de huecos de fachada. | 1.1 | 68860 | 75746
mt09mcr235 |  | kg |  | Mortero de juntas para prefabricados de hormigón y piedra artificial, compuesto de cemento, agregados, pigmentos y aditivos especiales. | 0.162 | 10812 | 1752
mt09lec010b |  | m³ |  | Lechada de cemento blanco BL 22,5 X. | 0.001 | 687219 | 687
mt28pcs010 |  | l |  | Tratamiento superficial hidrofugante, de superficie invisible. | 0.032 | 49196 | 1574
[5 empty] | Subtotal materiales: |  | 80440
2 |  |  |  | Equipo y maquinaria
mq06hor010 |  | h |  | Hormigonera. | 0.015 | 7363 | 110
[5 empty] | Subtotal equipo y maquinaria: |  | 110
3 |  |  |  | Mano de obra
mo020 |  | h |  | Oficial de construcción. | 0.337 | 25706 | 8663
mo113 |  | h |  | Ayudante de construcción. | 0.346 | 15596 | 5396
[5 empty] | Subtotal mano de obra: |  | 14059
4 |  |  |  | Herramientas
|  | % |  | Herramientas | 2 | 94609 | 1892
Coste de mantenimiento decenal: 6.755G en los primeros 10 años. |  |  |  |  | Costos directos (1+2+3+4): |  | 96501